## souhrn
MODERNIZACE Železničního uzlu BRNO
Trasa Komárov - letiště Tuřany - Ponětovice
| Komárov - | Ivanovice - | CELKEM
| - Ivanovice | letiště - Ponětovice
Provozní soubory
Zabezpečovací zařízení | 18300000 | 67100000 | 85400000
Sdělovací zařízení | 7820000 | 21720000 | 29540000
Silnoproudá zařízení | 6450000 | 11250000 | 17700000
Stavební objekty
Příprava území | 3000000 | 30000000 | 33000000
Komunikace a zpevněné plochy | 18540000 | 120000000 | 138540000
Železniční spodek | 227456000 | 596438000 | 823894000
Železniční svršek | 126200000 | 264450000 | 390650000
Mosty | 828000000 | 42500000 | 870500000
Tunely | 0 | 1326000000 | 1326000000
Pozemní objekty | 14040000 | 193300000 | 207340000
Trakční vedení | 18300000 | 31290000 | 49590000
Silnoproudé rozvody | 6565000 | 15555000 | 22120000
| 1274671000 | 2719603000 | 3994274000
Komentář : V propočtu není zahrnut prodej a nákup pozemků.
zábory zpravidla zemědělské půdy jsou cca 36ha
Není vyčísleno omezení rychlosti na dálnici D1 po dobu výstavby tunelu

## položky
MODERNIZACE | měrná | jednotková | Komárov - |  | Ivanovice -
Železničního uzlu BRNO | jedn. | cena | - Ivanovice |  | letiště - Ponětovice
|  |  | výměra | celkem | výměra | celkem
Provozní soubory
Zabezpečovací zařízení |  |  |  | 18300000 |  | 67100000
Demontáž stávajícího traťového zab. zař. | m | 300 | 2000 | 600000 | 0 | 0
Nové traťové zab. zař. | m | 3650 | 4000 | 14600000 | 14000 | 51100000
Demontáž stávajícího staničního zab. zař. | ks výhybek | 100000 | 0 | 0 | 5 | 500000
Nové staniční zab. zař. | ks výhybek | 3100000 | 1 | 3100000 | 5 | 15500000
Sdělovací zařízení |  |  |  | 7820000 |  | 21720000
Rozhlasové zařízení + informační systém
- zastávky | ks | 200000 | 1 | 200000 | 0 | 0
- stanice malá | ks | 1400000 | 0 | 0 | 1 | 1400000
- stanice velká | ks | 10200000 | 0 | 0 | 0 | 0
Sdělovací kabelizace | m | 1240 | 3000 | 3720000 | 8000 | 9920000
Dálkové kabely | m | 1300 | 3000 | 3900000 | 8000 | 10400000
Silnoproudá zařízení |  |  |  | 6450000 |  | 11250000
Trafostanice staniční (22/0,6kV) | ks | 2200000 | 1 | 2200000 | 0 | 0
Trafostanice traťové | ks | 1750000 | 1 | 1750000 | 5 | 8750000
Rozvodny | ks | 2500000 | 1 | 2500000 | 1 | 2500000
Stavební objekty
Příprava území |  |  |  | 3000000 |  | 30000000
Demolice nástupišť vč. odvozu | m2 | 620 | 0 | 0 | 0 | 0
Demolice pozemních objektů vč. odvozu | m3 | 1250 | 0 | 0 | 15000 | 18750000
Rekultivace ploch | m2 | 250 | 0 | 0 | 21000 | 5250000
Přeložky inž. sítí (kanalizace, voda, plyn, kabely) | ks křížení | 200000 | 15 | 3000000 | 30 | 6000000
Ekologická opatření | soubor | 1 | 0 | 0 | 0 | 0
Komunikace a zpevněné plochy |  |  |  | 18540000 |  | 120000000
Úpravy komunikací | m2 | 3000 | 6000 | 18000000 | 40000 | 120000000
Úpravy pěších tras | m2 | 1200 | 450 | 540000 | 0 | 0
Přeložky tram tratí - dvojkolejná vč. rozvětvení | m | 85000 | 0 | 0 | 0 | 0
Přejezdy | m | 70000 | 0 | 0 | 0 | 0
Železniční spodek |  |  |  | 227456000 |  | 596438000
Výkopy pro sanace (bm kolejí x 0,4 x 6) | m3 | 500 | 6720 | 3360000 | 1440 | 720000
Odkopávky zářezů vč. odvozu na skládku (vč. zídek) | m3 | 600 | 0 | 0 | 650000 | 390000000
Násypy | m3 | 500 | 350000 | 175000000 | 270000 | 135000000
Opěrné zdi | m3 | 6200 | 6200 | 38440000 | 4000 | 24800000
Milánské stěny | m | 220000 | 0 | 0 | 0 | 0
Zárubní zdi | m3 | 7500 | 0 | 0 | 2300 | 17250000
Nové propustky nebo úpravy | m2 | 35000 | 0 | 0 | 200 | 7000000
Nové těleso žel. spodku (bm kolejí x 0,4 x 6) | m3 | 550 | 13920 | 7656000 | 35760 | 19668000
Odvodnění kolejiště (trativody) | m | 2500 | 1200 | 3000000 | 800 | 2000000
Železniční svršek |  |  |  | 126200000 |  | 264450000
Demontáž koleje staniční | m | 5000 | 0 | 0 | 200 | 1000000
Montáž koleje staniční UIC | m | 16500 | 0 | 0 | 0 | 0
Montáž koleje staniční S 49 | m | 13500 | 0 | 0 | 250 | 3375000
Demontáž koleje traťové | m | 4000 | 3200 | 12800000 | 1300 | 5200000
Montáž koleje traťové UIC | m | 16000 | 6800 | 108800000 | 14900 | 238400000
Demontáž výhybek (délky 50 m) | ks | 75000 | 0 | 0 | 5 | 375000
Montáž výhybek UIC 1:9-300 | ks | 2550000 | 0 | 0 | 0 | 0
Montáž výhybek UIC 1:11-300 | ks | 2650000 | 0 | 0 | 0 | 0
Montáž výhybek UIC 1:11C | ks | 5800000 | 0 | 0 | 0 | 0
Montáž výhybek UIC 1:12-500 | ks | 3300000 | 0 | 0 | 0 | 0
Montáž výhybek UIC 1:14-760 | ks | 4100000 | 0 | 0 | 3 | 12300000
Montáž výhybek UIC 1:18,5-1200 | ks | 4600000 | 1 | 4600000 | 0 | 0
Montáž výhybek UIC DKS 1:11 - střed | ks | 5200000 | 0 | 0 | 0 | 0
Montáž výhybek S 49 1:7,5-190 | ks | 1200000 | 0 | 0 | 0 | 0
Montáž výhybek S 49 1:9-190 | ks | 1200000 | 0 | 0 | 0 | 0
Montáž výhybek S 49 1:9-300 | ks | 1550000 | 0 | 0 | 0 | 0
Montáž výhybek S 49 1:9C | ks | 3200000 | 0 | 0 | 0 | 0
Montáž výhybek S 49 1:11-300 | ks | 1650000 | 0 | 0 | 0 | 0
Montáž výhybek S 49 1:12-500 | ks | 1900000 | 0 | 0 | 2 | 3800000
Montáž výhybek S 49 1:14-760 | ks | 2250000 | 0 | 0 | 0 | 0
Montáž výhybek S 49 1:18,5-1200 | ks | 2800000 | 0 | 0 | 0 | 0
Montáž výhybek S 49 DKS 1:11 - střed | ks | 3000000 | 0 | 0 | 0 | 0
Montáž výhybek S 49 DKS 1:9 - střed | ks | 2200000 | 0 | 0 | 0 | 0
Montáž výhybek S 49 1:11C | ks | 4200000 | 0 | 0 | 0 | 0
Mosty |  |  |  | 828000000 |  | 42500000
Rozšíření mostů železničních | m2 | 45000 | 0 | 0 | 0 | 0
Nové mosty silniční | m2 | 35000 | 0 | 0 | 300 | 10500000
Estakády včetně nást. a komerčních ploch v 5m pod ní | m2 | 50000 | 0 | 0 | 0 | 0
Nové mosty železniční do 30 m | m2 | 80000 | 600 | 48000000 | 400 | 32000000
Nové mosty železniční nad 30 m | m2 | 120000 | 6500 | 780000000 | 0 | 0
Lávky pro pěší | m2 | 35000 | 0 | 0 | 0 | 0
Sanace stáv. žel. mostů | m2 | 24000 | 0 | 0 | 0 | 0
Tunely |  |  |  | 0 |  | 1326000000
Nové dvoukolejné na VRT | m | 900000 | 0 | 0 | 0 | 0
Nové dvoukolejné | m | 750000 | 0 | 0 | 1000 | 750000000
Nové jednokolejné | m | 450000 | 0 | 0 | 0 | 0
Ražený tunel pro pěší | m | 150000 | 0 | 0 | 0 | 0
Podzemní dvorany hloubené | m3 | 4800 | 0 | 0 | 120000 | 576000000
Sanace dvoukolejného tunelu | m | 50000 | 0 | 0 | 0 | 0
Pozemní objekty |  |  |  | 14040000 |  | 193300000
Nová nástupiště | m2 | 4000 | 1600 | 6400000 | 0 | 0
Rampa na nástupiště | ks | 1000000 | 2 | 2000000 | 0 | 0
Rekonstrukce podchodů | m2 | 20000 | 0 | 0 | 0 | 0
Nové podchody | m2 | 100000 | 0 | 0 | 0 | 0
Nástupištní přístřešky | m2 | 10000 | 300 | 3000000 | 0 | 0
Protihlukové stěny (výšky 2,5 m) | m | 2200 | 1200 | 2640000 | 0 | 0
Rekonstrukce budov | m3 | 3900 | 0 | 0 | 0 | 0
Parkovací garáže | m3 | 3700 | 0 | 0 | 0 | 0
Prosklené haly a dvorany | m3 | 2200 | 0 | 0 | 0 | 0
Eskalátory do 7m výšky | ks | 7200000 | 0 | 0 | 2 | 14400000
Výtahy osobní do 7m výšky | ks | 1400000 | 0 | 0 | 2 | 2800000
Pohyblivý chodník na výšku 5m | ks | 6800000 | 0 | 0 | 2 | 13600000
Nové objekty (budovy) | m3 | 6500 | 0 | 0 | 25000 | 162500000
Trakční vedení |  |  |  | 18300000 |  | 31290000
Trakční vedení 25 kV - traťová kolej - montáž | m | 2100 | 7000 | 14700000 | 14900 | 31290000
Trakční vedení - traťová kolej - demontáž | m | 900 | 4000 | 3600000 | 0 | 0
Trakční vedení 25 kV - staniční kolej - montáž | m | 3500 | 0 | 0 | 0 | 0
Trakční vedení - staniční kolej - demontáž | m | 1000 | 0 | 0 | 0 | 0
Silnoproudé rozvody |  |  |  | 6565000 |  | 15555000
EOV | ks | 415000 | 1 | 415000 | 7 | 2905000
Rozvody VN (kabel 6 kV) | m | 1300 | 3000 | 3900000 | 8000 | 10400000
Osvětlení | ha | 2250000 | 1 | 2250000 | 1 | 2250000

## pracovní
MODERNIZACE | měrná | km 2.1-5.0 | rez |  | km 5.0-12.3 | rez
Železničního uzlu BRNO | jedn. | Komárov-Ivanovice |  |  | Ivanovice - Ponětovice
Provozní soubory
Zabezpečovací zařízení
Demontáž stávajícího traťového zab. zař. | m | 2000 | 0 | 2000 | 0 |  | 0
Nové traťové zab. zař. | m | 4000 | 0 | 4000 | 14000 |  | 14000
Demontáž stávajícího staničního zab. zař. | ks výhybek | 0 | 0 | 0 | 5 |  | 5
Nové staniční zab. zař. | ks výhybek | 1 | 0 | 1 | 5 |  | 5
Sdělovací zařízení
Rozhlasové zařízení + informační systém
- zastávky | ks | 1 | 0 | 1 | 0 |  | 0
- stanice malá | ks | 0 | 0 | 0 | 1 |  | 1
- stanice velká | ks | 0 | 0 | 0 | 0 |  | 0
Sdělovací kabelizace | m | 3000 | 0 | 3000 | 8000 |  | 8000
Dálkové kabely | m | 3000 | 0 | 3000 | 8000 |  | 8000
Silnoproudá zařízení
Trafostanice staniční (22/0,6kV) | ks | 1 | 0 | 1 | 0 |  | 0
Trafostanice traťové | ks | 1 | 0 | 1 | 5 |  | 5
Rozvodny | ks | 1 | 0 | 1 | 1 |  | 1
Stavební objekty
Příprava území
Demolice nástupišť vč. odvozu | m2 | 0 | 0 | 0 | 0 |  | 0
Demolice pozemních objektů vč. odvozu | m3 | 0 | 0 | 0 | 15000 |  | 15000
Rekultivace ploch | m2 | 0 | 0 | 0 | 21000 |  | 21000
Přeložky inž. sítí (kanalizace, voda, plyn, kabely) | ks křížení | 15 | 0 | 15 | 30 |  | 30
Ekologická opatření | soubor | 0 | 0 | 0 | 0 |  | 0
Komunikace a zpevněné plochy
Úpravy komunikací | m2 | 6000 | 0 | 6000 | 40000 |  | 40000
Úpravy pěších tras | m2 | 450 |  | 450 | 1800
Přeložky tram tratí - dvojkolejná vč. rozvětvení | m |  |  | 0
Přejezdy | m |  |  | 0
Železniční spodek
Výkopy pro sanace (bm kolejí x 0,4 x 6) | m3 | 6720 | 0 | 6720 | 1440 |  | 1440
Odkopávky zářezů vč. odvozu na skládku (vč. zídek) | m3 | 0 | 0 | 0 | 650000 |  | 650000
Násypy | m3 | 350000 | 0 | 350000 | 270000 |  | 270000
Opěrné zdi | m3 | 6200 | 0 | 6200 | 4000 |  | 4000
Milánské stěny | m |  |  | 0
Zárubní zdi | m3 | 0 | 0 | 0 | 2300 |  | 2300
Nové propustky nebo úpravy | m2 | 0 | 0 | 0 | 200 |  | 200
Nové těleso žel. spodku (bm kolejí x 0,4 x 6) | m3 | 13920 | 0 | 13920 | 35760 |  | 35760
Odvodnění kolejiště (trativody) | m | 1200 | 0 | 1200 | 800 |  | 800
Železniční svršek
Demontáž koleje staniční | m | 0 | 0 | 0 | 200 |  | 200
Montáž koleje staniční UIC | m | 0 | 0 | 0 | 0 |  | 0
Montáž koleje staniční S 49 | m | 0 | 0 | 0 | 250 |  | 250
Demontáž koleje traťové | m | 3200 | 0 | 3200 | 1300 |  | 1300
Montáž koleje traťové | m | 6800 | 0 | 6800 | 14900 |  | 14900
Demontáž výhybek (délky 50 m) | ks | 0 | 0 | 0 | 5 |  | 5
Montáž výhybek UIC 1:9-300 | ks | 0 |  | 0 |  |  | 0
Montáž výhybek UIC 1:11-300 | ks | 0 |  | 0 |  |  | 0
Montáž výhybek UIC 1:11C | ks | 0 |  | 0 |  |  | 0
Montáž výhybek UIC 1:12-500 | ks | 0 |  | 0 |  |  | 0
Montáž výhybek UIC 1:14-760 | ks | 0 | 0 | 0 | 3 |  | 3
Montáž výhybek UIC 1:18,5-1200 | ks | 1 | 0 | 1 |  |  | 0
Montáž výhybek UIC DKS 1:11 - střed | ks |  |  | 0 |  |  | 0
Montáž výhybek S 49 1:7,5-190 | ks |  |  | 0 |  |  | 0
Montáž výhybek S 49 1:9-190 | ks |  |  | 0 |  |  | 0
Montáž výhybek S 49 1:9-300 | ks |  |  | 0 |  |  | 0
Montáž výhybek S 49 1:9 C | ks |  |  | 0 |  |  | 0
Montáž výhybek S 49 1:11-300 | ks |  |  | 0 |  |  | 0
Montáž výhybek S 49 1:12-500 | ks |  |  | 0 | 2 |  | 2
Montáž výhybek S 49 1:14-760 | ks |  | 0 | 0 |  |  | 0
Montáž výhybek S 49 1:18,5-1200 | ks |  | 0 | 0 |  |  | 0
Montáž výhybek S 49 DKS 1:11 - střed | ks |  |  | 0 |  |  | 0
Montáž výhybek S 49 DKS 1:9 - střed | ks |  |  | 0 |  |  | 0
Montáž výhybek S 49 1:11C | ks |  |  | 0 |  |  | 0
Mosty
Rozšíření mostů železničních | m2 | 0 | 0 | 0 | 0 |  | 0
Nové mosty silniční | m2 | 0 | 0 | 0 | 300 |  | 300
Estakády včetně nást. a komerčních ploch v 5m pod ní | m2 |  |  | 0
Nové mosty železniční do 30 m | m2 | 600 | 0 | 600 | 400 |  | 400
Nové mosty železniční nad 30 m | m2 | 6500 | 0 | 6500 | 0 |  | 0
Lávky pro pěší | m2 | 0 | 0 | 0 | 0 |  | 0
Sanace stáv. žel. mostů | m2 | 0 | 0 | 0 | 0 |  | 0
Tunely
Nové dvoukolejné na VRT | m | 0 | 0 | 0 | 0 |  | 0
Nové dvoukolejné | m | 0 | 0 | 0 | 1000 |  | 1000
Nové jednokolejné | m | 0 | 0 | 0 | 0 |  | 0
Ražený tunel pro pěší | m |  |  | 0 |  |  | 0
Podzemní dvorany hloubené | m3 | 0 |  | 0 | 120000 |  | 120000
Sanace dvoukolejného tunelu | m | 0 | 0 | 0 | 0 |  | 0
Pozemní objekty
Nová nástupiště | m2 | 1600 | 0 | 1600 |  |  | 0
Rampa na nástupiště | ks | 2 |  | 2
Rekonstrukce podchodů | m2 | 0 | 0 | 0 |  |  | 0
Nové podchody | m2 | 0 | 0 | 0 |  |  | 0
Nástupištní přístřešky | m2 | 300 | 0 | 300 |  |  | 0
Protihlukové stěny (výšky 2,5 m) | m | 1200 | 0 | 1200 |  |  | 0
Rekonstrukce budov | m3 |  |  | 0 |  |  | 0
Parkovací garáže | m3 |  |  | 0 |  |  | 0
Prosklené haly a dvorany | m3 |  |  | 0 |  |  | 0
Eskalátory do 7m výšky | ks |  |  | 0 | 2 |  | 2
Výtahy osobní do 7m výšky | ks |  |  | 0 | 2 |  | 2
Pohyblivý chodník na výšku 5m | ks |  |  | 0 | 2 |  | 2
Nové objekty (budovy) | m3 | 0 | 0 | 0 | 25000 |  | 25000
Trakční vedení
Trakční vedení 25 kV - traťová kolej - montáž | m | 7000 | 0 | 7000 | 14900 |  | 14900
Trakční vedení - traťová kolej - demontáž | m | 4000 | 0 | 4000 | 0 |  | 0
Trakční vedení 25 kV - staniční kolej - montáž | m | 0 | 0 | 0 |  |  | 0
Trakční vedení - staniční kolej - demontáž | m | 0 | 0 | 0 |  |  | 0
Silnoproudé rozvody
EOV | ks | 1 | 0 | 1 | 7 |  | 7
Rozvody VN (kabel 6 kV) | m | 3000 | 0 | 3000 | 8000 |  | 8000
Osvětlení | ha | 1 | 0 | 1 | 1 |  | 1